## 全彩2.0，150寸
无锡职业技术学院综合楼201会议室150寸室内全彩P2.0采购项目清单
规格型号： |  | 室内P2.0全彩
要 求： |  | 尺寸比例接近150寸(3.32*1.867)平板电视 标准1920刷新
1： |  |  |  |  | 单元板规格 | 0.32 | × | 0.16
2： |  |  |  |  | 整屏纵向/横向分辨率 | 1600 |  | 960
单元板数量 |  | 长 | 10 | 高 | 12 | 整屏总分辨率 |  |  | 1536000
单元分辨率 |  | 长 | 160 | 高 | 80
屏体尺寸： |  | W | 3.2 | H | 1.92 | 面积： | 6.144
包边尺寸： |  | W | 3.3 | H | 2.02 | 总箱数： | 6.666 |  | 安装方式： | 墙面表面结构安装
分类 | 序号 |  | 名称 |  | 规格 | 单位 | 数量 | 单价 | 金额:元 | 备注
显 示 屏 体 | 1 |  | 2.0室内全彩屏 |  | SMD表贴三合一 | M² | 6.144
| 2 |  | 供电开关电源 |  | 5V40A 带过电保护 定制专用全彩屏电源 | 台 | 32 |  |  | 配套电源
| 3 |  | 控制系统 |  | 同步发送系统（大） | 张 | 1 |  |  | 配套控制系统
| 4 |  |  |  | 同步接受系统 | 张 | 21 |  |  | 配套控制系统
| 5 |  | 工程辅料 |  | 长排线/网线/屏体连接线 | 批 | 6.144
| 6 |  | 屏体安装调试 |  | / | 项 | 6.666
设 备 配 套 | 7 |  | 控制电脑 |  | 推荐（定制） | 台 | 0 |  |  | 注：由校方提供
| 8 |  | 拼接处理设备 |  | 定制专用 | 台 | 1 |  |  | 配套
| 9 |  | 音箱功放 |  | / | 套 | 0 |  |  | 注：由校方提供
| 10 |  | 配电箱 |  | 屏体供电15KW | 台 | 0 |  |  | 注：由校方提供
| 11 |  | 框架结构工程 |  | 镀锌40*40 焊接 | 项 | 6.666 |  |  | 配套
| 12 |  | 包边工程 |  | 拉线不锈钢（银灰）1.2 | 项 | 6.666 |  |  | 颜色与整体格调一致
| 13 |  | 散热系统 |  | 浊流风扇通风设备 | 套 | 2 |  |  | 定制通风散热专用
| 14 |  | 强弱电布线 |  | / | 项 | 1
| 15 |  | 软包拆除改造 |  | / | 项 | 1
| 16 |  | 备用器件:（单元板、电源、接收卡、磁片，信号线及5V电源线 | [6 empty] | 备品备件
总计：
备 注 事 项 | 1.网线（4根、超五类网线）及供电线路由校方留放至屏体最远处；
2.三相五线（电缆线径4平方米）有接地线；由校方留放至屏体最远处，分多路。